## Sheet1
[5 empty] | 传感器名称 | 型号 | 物理 | 化学 | 生物
|  |  | 量程 分辨率 10N 0.001N | 量程 分辨率 50N 0.01N | 静力 | FS400
滴定计数 1D | 光栅计时 10us | 单摆计时 10us | 计时方式：运动计时 分辨率：10us | 计时方式：光闸计时 分辨率10us | 光电门 | LTS400
|  |  |  | 量程0.2~10m 分辨率 1mm | 单体位移 | SDC400
| 量程：正负1.5g旧 分辨率：0.01g | 量程：正负6g旧 分辨率：0.01g | 量程：正负1.5g 分辨率：0.01g | 量程：正负6g 分辨率：0.01g | 加速度 | ACS400
|  |  | 量程：正负2N 分辨率：0.001N | 量程：正负10N 分辨率：0.006N | 微力 | MS300
|  |  |  | 量程：负50~150℃ 分辨率0.1℃ | 普通温度 | GTS400
|  |  |  | 量程：0~1000摄氏度 分辨率：1℃ | 高温 | HTS400
|  |  |  | 量程：0~700kpa 分辨率：0.1kpa | 压强 | PAS400
|  |  | 输出：20~130dB 分辨率1dB | 输出：正负100% 分辨率：1% | 声振动 | SS400
|  |  |  | 量程：512pixel 分辨率：64mm | 光强分布 | LSS400
|  |  | 量程：正负0.6A 分辨率0.002A | 量程：正负3A 分辨率：0.01A | 电流 | CS400
|  |  | 量程：正负3V 分辨率：0.002V | 量程：正负15V 分辨率：0.01V | 电压 | VS400
|  |  | 量程：正负1mT 分辨率：0.001mT | 量程：20mT 分辨率：0.02mT | 磁感应强度 | MIS400
|  |  |  | 量程：正负5uA 分辨率：0.01uA | 微电流 | MCS400
|  |  |  | 量程：0~40000cpm 分辨率：1cpm | GM计数器 | GMS400
|  |  |  | 量程:0~14 分辨率：0.01 | pH值 | PHS400
|  |  | 量程：0~2000uS/cm 电解池常数：0 | 量程：0~20000uS/cm 电解池常数：0（可编辑） | 电导率 | CDS400
|  |  |  | 量程：0~100% 分辨率：0.1% | 氧气 | GOS400
|  |  |  | 量程:0~20mg/L 分辨率：0.01mg/L | 溶解氧 | DOS400
|  |  | 量程：0~5000ppm 分辨率：20ppm | 量程：0~50000ppm 分辨率：25ppm | 二氧化碳 | CDOS300
|  |  |  | 量程：0~1000NTU 分辨率：0.1NTU | 浊度 | TDS300
| 量程：红 分辨率：0.01% | 量程：橙 分辨率：0.01% | 量程：绿 分辨率：0.01% | 量程：蓝 分辨率：0.01% | 色度计 | CMS300
|  |  |  | 量程：0~100%RH 分辨率：0.1%RH | 湿度 | HDS400
|  |  | 量程：30~200BPM 分辨率：1BPM | 量程：0~100AM 分辨率：1AM | 心率 | EKG200
|  |  |  | 量程：0~3m 分辨率：1mm | 分体位移 | DSS400
|  |  |  | 量程：正负310L/min 分辨率：0.7L/min | 肺活量计 | SPS200
|  |  |  | 量程：0~4mv 分辨率：0.01mv | 心电图 | EKG200
|  |  |  | 量程：0~D 分辨率：1D | 滴定计数器 | DD4000
|  | 量程：30~130dB 分辨率：1dB | 量程：0~10000Lux 分辨率：2.5Lux | 量程：负50~150℃ 分辨率0.1℃ | 常开控制 | OCS400
|  | 量程：30~130dB 分辨率：1dB | 量程：0~10000Lux 分辨率：2.5Lux | 量程：负50~150℃ 分辨率0.1℃ | 常闭控制 | CCS400
|  |  | 量程：正负1kg 分辨率：0.0001kg | 量程：正负5kg 分辨率：0.001kg | 拉压力 | FS401
|  |  |  | 量程：0~10kpa 分辨率：0.01kpa | 微气压 | MPAS400
|  |  |  | 量程：0~7.8ppm 分辨率：0.1ppm | 二氧化硫 | CSO400
|  |  |  | 量程：负2000~2000mv 分辨率：1mv | 氧化还原 | CORP400
|  |  |  | 量程：0~10kpa 分辨率：0.01kpa | 呼吸率 | BRS200
|  |  | 量程：0~1000PPM 分辨率：1PPM | 量程：0~10000PPM 分辨率：10PPM | 盐度 | TS200
|  |  |  | 量程：0~100% 分辨率：1% | 氢气 | H2400
|  |  |  | 量程：0~50ppm 分辨率：0.1ppm | 氯气 | CL2400
|  |  |  | 量程：0~500ppm 分辨率：0.1ppm | 一氧化碳 | CO400
|  |  |  | 量程：负20~300℃ 分辨率：1℃ | 热辐射温度 | TOBJ200
|  |  | 量程：正负0.06V 分辨率：0.0001V | 量程：正负0.6V 分辨率：0.0001V | 微电压 | VS400
|  |  |  | 量程：0~100% 分辨率：1% | 甲烷 | CH400
|  | 量程：正负0.03A 分辨率：0.0002A | 量程：正负0.3A 分辨率：0.002A | 量程：正负3A 分辨率：0.01A | 电流 | CS400
|  |  |  | 量程：0~5000PPM 分辨率：5PPM | 酒精气体 | GAS200
|  |  |  | 量程：负30~1000℃ 分辨率：1℃ | 高温2 | HTS500
|  |  |  | 量程：0~1mol/L 分辨率：0.0002mol/L | 氯离子 | CL400
|  |  |  | 量程：0~1mol/L 分辨率：0.0002mol/L | 钠离子 | NA400
|  |  |  | 量程：0~0.03 分辨率：0.0001mol/L | 硝酸根离子 | NO400
|  |  |  | 量程：0~1mol/L 分辨率：0.0002mol/L | 铵根离子 | NH400
|  |  |  | 量程：0~10kpa 分辨率：0.01kpa | 肺活量计 | MPAS400
|  |  |  | 量程：0~10000ppm 分辨率：1ppm | 二氧化碳2 | CDOS300
|  |  |  | 量程：0~2MHz 分辨率：1HZ | 频率计 | HZ400
|  |  |  | 量程： 分辨率：0~4096 | 二维运动 | DM400
|  |  |  | 量程： 分辨率：0~4096 | 单摆运动 | SPM400
|  |  |  | 量程：0~255mmHg 分辨率：1mmHg | 血压计 | U80B
|  |  |  | 量程：0~500ug/L 分辨率：1ug/L | PM2.5浓度计 | GP2Y10
|  |  |  | 量程：0~500ug/L 分辨率：1ug/L | 甲醛浓度计 | ZE07
|  |  |  | 量程： 分辨率：0~360° | 角度计 | MAG3110
|  |  |  | 量程： 分辨率：0~360° | 指南针 | RB100H
|  | 量程：0~600Lux 分辨率：0.25Lux | 量程：0~6000Lux 分辨率：1Lux | 量程：0~15000Lux 分辨率：2.5Lux | 光照度 | LIS400